## NEW
aci | 0xC
adc a | 0x88
adc b | 0x89
adc c | 0x8A
adc d | 0x8B
adc e | 0x8C
adc h | 0x8D
adc l | 0x8E
adc m | 0x8F
add a | 0x80
add b | 0x81
add c | 0x82
add d | 0x83
add e | 0x84
add h | 0x85
add l | 0x86
add m | 0x87
adi | 0x4
ana a | 0xA0
ana b | 0xA1
ana c | 0xA2
ana d | 0xA3
ana e | 0xA4
ana h | 0xA5
ana l | 0xA6
ana m | 0xA7
ani | 0x24
call | 0x46
cc | 0x62
cm | 0x72
cmp a | 0xB8
cmp b | 0xB9
cmp c | 0xBA
cmp d | 0xBB
cmp e | 0xBC
cmp h | 0xBD
cmp l | 0xBE
cmp m | 0xBF
cnc | 0x42
cnz | 0x4A
cp | 0x52
cpe | 0x7A
cpi | 0x3C
cpo | 0x5A
cz | 0x6A
dcr b | 0x9
dcr c | 0x11
dcr d | 0x19
dcr e | 0x21
dcr h | 0x29
dcr l | 0x31
hlt | 0x0
in 0 | 0x41
in 1 | 0x43
in 2 | 0x45
in 3 | 0x47
in 4 | 0x49
in 5 | 0x4B
in 6 | 0x4D
in 7 | 0x4F
inr b | 0x8
inr c | 0x10
inr d | 0x18
inr e | 0x20
inr h | 0x28
inr l | 0x30
jc | 0x60
jm | 0x70
jmp | 0x44
jnc | 0x40
jnz | 0x48
jp | 0x50
jpe | 0x78
jpo | 0x58
jz | 0x68
mov a,b | 0xC1
mov a,c | 0xC2
mov a,d | 0xC3
mov a,e | 0xC4
mov a,h | 0xC5
mov a,l | 0xC6
mov a,m | 0xC7
mov b,a | 0xC8
mov b,b | 0xC9
mov b,c | 0xCA
mov b,d | 0xCB
mov b,e | 0xCC
mov b,h | 0xCD
mov b,l | 0xCE
mov b,m | 0xCF
mov c,a | 0xD0
mov c,b | 0xD1
mov c,c | 0xD2
mov c,d | 0xD3
mov c,e | 0xD4
mov c,h | 0xD5
mov c,l | 0xD6
mov c,m | 0xD7
mov d,a | 0xD8
mov d,b | 0xD9
mov d,c | 0xDA
mov d,d | 0xDB
mov d,e | 0xDC
mov d,h | 0xDD
mov d,l | 0xDE
mov d,m | 0xDF
mov e,a | 0xE0
mov e,b | 0xE1
mov e,c | 0xE2
mov e,d | 0xE3
mov e,e | 0xE4
mov e,h | 0xE5
mov e,l | 0xE6
mov e,m | 0xE7
mov h,a | 0xE8
mov h,b | 0xE9
mov h,c | 0xEA
mov h,d | 0xEB
mov h,e | 0xEC
mov h,h | 0xED
mov h,l | 0xEE
mov h,m | 0xEF
mov l,a | 0xF0
mov l,b | 0xF1
mov l,c | 0xF2
mov l,d | 0xF3
mov l,e | 0xF4
mov l,h | 0xF5
mov l,l | 0xF6
mov l,m | 0xF7
mov m,a | 0xF8
mov m,b | 0xF9
mov m,c | 0xFA
mov m,d | 0xFB
mov m,e | 0xFC
mov m,h | 0xFD
mov m,l | 0xFE
mvi a | 0x6
mvi b | 0xE
mvi c | 0x16
mvi d | 0x1E
mvi e | 0x26
mvi h | 0x2E
mvi l | 0x36
mvi m | 0x3E
nop | 0xC0
ora a | 0xB0
ora b | 0xB1
ora c | 0xB2
ora d | 0xB3
ora e | 0xB4
ora h | 0xB5
ora l | 0xB6
ora m | 0xB7
ori | 0x34
out 10 | 0x55
out 11 | 0x57
out 12 | 0x59
out 13 | 0x5B
out 14 | 0x5D
out 15 | 0x5F
out 16 | 0x61
out 17 | 0x63
out 18 | 0x65
out 19 | 0x67
out 20 | 0x69
out 21 | 0x6B
out 22 | 0x6D
out 23 | 0x6F
out 24 | 0x71
out 25 | 0x73
out 26 | 0x75
out 27 | 0x77
out 28 | 0x79
out 29 | 0x7B
out 30 | 0x7D
out 31 | 0x7F
out 8 | 0x51
out 9 | 0x53
ral | 0x12
rar | 0x1A
rc | 0x23
ret | 0x7
rlc | 0x2
rm | 0x33
rnc | 0x3
rnz | 0xB
rp | 0x13
rpe | 0x3B
rpo | 0x1B
rrc | 0xA
rst 0 | 0x5
rst 1 | 0xD
rst 2 | 0x15
rst 3 | 0x1D
rst 4 | 0x25
rst 5 | 0x2D
rst 6 | 0x35
rst 7 | 0x3D
rz | 0x2B
sbb a | 0x98
sbb b | 0x99
sbb c | 0x9A
sbb d | 0x9B
sbb e | 0x9C
sbb h | 0x9D
sbb l | 0x9E
sbb m | 0x9F
sbi | 0x1C
sub a | 0x90
sub b | 0x91
sub c | 0x92
sub d | 0x93
sub e | 0x94
sub h | 0x95
sub l | 0x96
sub m | 0x97
sui | 0x14
xra a | 0xA8
xra b | 0xA9
xra c | 0xAA
xra d | 0xAB
xra e | 0xAC
xra h | 0xAD
xra l | 0xAE
xra m | 0xAF
xri | 0x2C